## List1
7. HYDROTECHNICKÝ VÝPOČET
- Pre most cez Frankovský potok
7.1 Posúdenie terajšieho koryta
Výpočet konzumčnej krivky
(Podklady pre výpočet - Doc. Ing. Stanislav Šterba - Základy vodohospodárskeho inžinierstva, 1988)
TVAR KORYTA
stupeň drsnosti |  |  |  |  | n= | 0.045 |  | Zarastené koryto s hlbokými výmoľmi, při malých rýchlostiach vody
šírka dna [m] |  |  |  |  | b= | 4.595 | m
max šírka [m] |  |  |  |  | B= | 10.65 | m
sklon svahu |  |  |  |  | m1= | 1.48
sklon svahu |  |  |  |  | m2= | 1
pozdĺžny sklon dna |  |  |  |  | io= | 0.02
y1,2 - výška vody v koryte [m] | [6 empty] | y1max=1.23m
y - celková výška vody v koryte [m] | [6 empty] | y - volím
S - prietočná plocha [m^2] | [6 empty] | S=(b+m1*y1/2+m2*y1/2)*y1+B*y2
O - omočený obvod [m] | [6 empty] | O=b+y1*((ODMOCNINA(1+m1^2) +ODMOCNINA(1+m2^2)) +2*y2
R - hydraulický polomer [m] | [6 empty] | R=S/O
C - rýchlostný súčiniteľ | [6 empty] | C=1/n*R^1/6
Q - prietokové množstvo [m^3/s] | [6 empty] | Q1=C*S*ODMOCNINA(R*io)
b | B | m1 | m2 | io | y | y1 | y2 | n | S | O | R | C | Q
[m] | [m] |  |  |  | [m] | [m] | [m] |  | [m^2] | [m] | [m] |  | [m^3/s]
4.595 | 10.65 | 1.48 | 1 | 0.02 | 0 | 0 | 0 | 0.045 | 0 | 4.595 | 0 | 0 | 0
4.595 | 10.65 | 1.48 | 1 | 0.02 | 0.5 | 0.5 | 0 | 0.045 | 2.6075 | 6.1952 | 0.42089 | 19.2375 | 4.6023
4.595 | 10.65 | 1.48 | 1 | 0.02 | 1 | 1 | 0 | 0.045 | 5.835 | 7.7954 | 0.74852 | 21.1749 | 15.1175
4.595 | 10.65 | 1.48 | 1 | 0.02 | 1.5 | 1.5 | 0 | 0.045 | 9.6825 | 9.3956 | 1.0305 | 22.3339 | 31.0456
4.595 | 10.65 | 1.48 | 1 | 0.02 | 2 | 2 | 0 | 0.045 | 14.15 | 10.9958 | 1.2869 | 23.1762 | 52.6114
4.595 | 10.65 | 1.48 | 1 | 0.02 | 2.15 | 2.15 | 0 | 0.045 | 15.6112 | 11.4758 | 1.3604 | 23.3917 | 60.2335
4.595 | 10.65 | 1.48 | 1 | 0.02 | 2.49 | 2.35 | 0.14 | 0.045 | 19.1371 | 12.3959 | 1.5438 | 23.8902 | 80.3364
4.595 | 10.65 | 1.48 | 1 | 0.02 | 2.6 | 2.35 | 0.25 | 0.045 | 20.3087 | 12.6159 | 1.6098 | 24.0574 | 87.6648
4.595 | 10.65 | 1.48 | 1 | 0.02 | 2.7 | 2.35 | 0.35 | 0.045 | 21.3736 | 12.8159 | 1.6677 | 24.1997 | 94.4643
4.595 | 10.65 | 1.48 | 1 | 0.02 | 2.8 | 2.35 | 0.45 | 0.045 | 22.4386 | 13.0159 | 1.7239 | 24.3337 | 101.3867
4.595 | 10.65 | 1.48 | 1 | 0.02 | 2.9 | 2.35 | 0.55 | 0.045 | 23.5036 | 13.2159 | 1.7784 | 24.4602 | 108.4252
4.595 | 10.65 | 1.48 | 1 | 0.02 | 3 | 2.35 | 0.65 | 0.045 | 24.5686 | 13.4159 | 1.8313 | 24.58 | 115.5735
4.595 | 10.65 | 1.48 | 1 | 0.02 | 3.1 | 2.35 | 0.75 | 0.045 | 25.6336 | 13.6159 | 1.8826 | 24.6934 | 122.8256
Q100 = 80m^3/s - výška hladiny v koryte je h = 3,60 m
Q50 = 60m^3/s - výška hladiny v koryte je h = 3,30 m
Stupeň drsnosti prirodzených tokov -(podklady - Macura, Szolgay - Úpravy tokov) | [13 empty] | n
Čisté koryto s plynulou zmenou trasy, pravidelný profil | [13 empty] | 0,025 - 0,033
To isté, ale s riasami a kameňmi | [13 empty] | 0,03 - 0,04
Čisté, kľukaté koryto s plytčinami a tôňami | [13 empty] | 0,033 - 0,045
To isté, s prítomnosťou kameňov a rias | [13 empty] | 0,035 - 0,055
Čisté, kľukaté koryto s plytčinami a výmoľmi, väčšie množstvo kameňov | [13 empty] | 0,045 - 0,06
Zarastené koryto s hlbokými výmoľmi, při malých rýchlostiach vody | [13 empty] | 0,05 - 0,08
Veľmi zarastené koryto s hlbokými výmoľmi, alebo kanály silne zarastené krovím | [13 empty] | 0,075 - 0,15
Toky s dobrou údržbou, bez porastu na svahoch, svahy zväčša strmé,
brehová vegetácia je zatápaná vodou len pri veľkých prietokoch
- dno piesčité, kamene sa vyskytujú zriedkavo | [13 empty] | 0,03 - 0,05
- dno štrkovité, veľké množstvo veľkých kameňov | [13 empty] | 0,04 - 0,07
Posúdenie navrhovaného koryta
Výpočet konzumčnej krivky
(Podklady pre výpočet - Doc. Ing. Stanislav Šterba - Základy vodohospodárskeho inžinierstva, 1988)
TVAR KORYTA
stupeň drsnosti |  |  |  |  | n= | 0.025 |  | Čisté koryto s plynulou zmenou trasy, pravidelný profil
šírka dna [m] |  |  |  |  | b= | 2.5 | m
max šírka [m] |  |  |  |  | B= | 4.63 | m
sklon svahu |  |  |  |  | m1= | 1.6
sklon svahu |  |  |  |  | m2= | 1.6
pozdĺžny sklon dna |  |  |  |  | io= | 0.0052
y1,2 - výška vody v koryte [m] | [6 empty] | y1max=0.80m
y - celková výška vody v koryte [m] | [6 empty] | y - volím
S - prietočná plocha [m^2] | [6 empty] | S=(b+m1*y1/2+m2*y1/2)*y1+B*y2
O - omočený obvod [m] | [6 empty] | O=b+y1*((ODMOCNINA(1+m1^2) +ODMOCNINA(1+m2^2)) +2*y2
R - hydraulický polomer [m] | [6 empty] | R=S/O
C - rýchlostný súčiniteľ | [6 empty] | C=1/n*R^1/6
Q - prietokové množstvo [m^3/s] | [6 empty] | Q1=C*S*ODMOCNINA(R*io)
b | B | m1 | m2 | io | y | y1 | y2 | n | S | O | R | C | Q
[m] | [m] |  |  |  | [m] | [m] | [m] |  | [m2] | [m] | [m] |  | [m3/s]
2.5 | 4.63 | 1.6 | 1.6 | 0.0052 | 0 | 0 | 0 | 0.025 | 0 | 2.5 | 0 | 0 | 0
2.5 | 4.63 | 1.6 | 1.6 | 0.0052 | 0.25 | 0.25 | 0 | 0.025 | 0.725 | 3.4434 | 0.21055 | 30.8521 | 0.74012
2.5 | 4.63 | 1.6 | 1.6 | 0.0052 | 0.5 | 0.5 | 0 | 0.025 | 1.65 | 4.3868 | 0.37613 | 33.9846 | 2.4799
2.5 | 4.63 | 1.6 | 1.6 | 0.0052 | 1 | 0.8 | 0.2 | 0.025 | 3.95 | 5.9189 | 0.66736 | 37.3927 | 8.7009
2.5 | 4.63 | 1.6 | 1.6 | 0.0052 | 1.36 | 0.8 | 0.56 | 0.025 | 5.6168 | 6.6389 | 0.84605 | 38.9008 | 14.4926
2.5 | 4.63 | 1.6 | 1.6 | 0.0052 | 1.4 | 0.8 | 0.6 | 0.025 | 5.802 | 6.7189 | 0.86354 | 39.0337 | 15.1761
2.5 | 4.63 | 1.6 | 1.6 | 0.0052 | 1.5 | 0.8 | 0.7 | 0.025 | 6.265 | 6.9189 | 0.90549 | 39.3436 | 16.9137
2.5 | 4.63 | 1.6 | 1.6 | 0.0052 | 1.6 | 0.8 | 0.8 | 0.025 | 6.728 | 7.1189 | 0.94509 | 39.6253 | 18.6895
2.5 | 4.63 | 1.6 | 1.6 | 0.0052 | 1.9 | 0.8 | 1.1 | 0.025 | 8.117 | 7.7189 | 1.0516 | 40.3367 | 24.2113
2.5 | 4.63 | 1.6 | 1.6 | 0.0052 | 2 | 0.8 | 1.2 | 0.025 | 8.58 | 7.9189 | 1.0835 | 40.5382 | 26.1075
2.5 | 4.63 | 1.6 | 1.6 | 0.0052 | 2.1 | 0.8 | 1.3 | 0.025 | 9.043 | 8.1189 | 1.1138 | 40.7252 | 28.0276
2.5 | 4.63 | 1.6 | 1.6 | 0.0052 | 2.3 | 0.8 | 1.5 | 0.025 | 9.969 | 8.5189 | 1.1702 | 41.0618 | 31.932
2.5 | 4.63 | 1.6 | 1.6 | 0.0052 | 2.5 | 0.8 | 1.7 | 0.025 | 10.895 | 8.9189 | 1.2216 | 41.3567 | 35.9115
Q100 =26 m3/s - výška hladiny v koryte je h = 2,00 m
Stupeň drsnosti prirodzených tokov -(podklady - Macura, Szolgay - Úpravy tokov) | [13 empty] | n
Čisté koryto s plynulou zmenou trasy, pravidelný profil | [13 empty] | 0,025 - 0,033
To isté, ale s riasami a kameňmi | [13 empty] | 0,03 - 0,04
Čisté, kľukaté koryto s plytčinami a tôňami | [13 empty] | 0,033 - 0,045
To isté, s prítomnosťou kameňov a rias | [13 empty] | 0,035 - 0,055
Čisté, kľukaté koryto s plytčinami a výmoľmi, väčšie množstvo kameňov | [13 empty] | 0,045 - 0,06
Zarastené koryto s hlbokými výmoľmi, při malých rýchlostiach vody | [13 empty] | 0,05 - 0,08
Veľmi zarastené koryto s hlbokými výmoľmi, alebo kanály silne zarastené krovím | [13 empty] | 0,075 - 0,15
Toky s dobrou údržbou, bez porastu na svahoch, svahy zväčša strmé,
brehová vegetácia je zatápaná vodou len pri veľkých prietokoch
- dno piesčité, kamene sa vyskytujú zriedkavo | [13 empty] | 0,03 - 0,05
- dno štrkovité, veľké množstvo veľkých kameňov | [13 empty] | 0,04 - 0,07