## Kotevná dĺžka
VSTUPNÉ ÚDAJE
Betón |  | C30/37 |  |  |  | LEGENDA
charakteristická pevnosť betónu v ťahu pre 5% fraktil | fctk0,05 |  | 2 | MPa |  | Vstupy
parciálny súčiniteľ spoľahlivosti pre betón | γc | Trvalé a dočasné návrhové situácie | 1.5 | - |  | Nepoviné vstupy
koeficient zohľadnujúci vplyvy dlhodobých účinkov na pevnosť v tlaku | αcc |  | 0.85 | - | podľa STN EN 1992-2 | Čiastkové výsledky
koeficient zohľadnujúci vplyvy dlhodobých účinkov na pevnosť v ťahu | αct |  | 1 | - | podľa STN EN 1992-1-1 | Výsledok
Betonárska výstuž |  | B500
Priemer prúta | Φ |  | 0.012 | m
charakteristická medza kĺzu výstuže | fyk |  | 500 | MPa
parciálny súčiniteľ spoľahlivosti pre bet.výstuž | γs | Trvalé a dočasné návrhové situácie | 1.15 | -
HODNOTA NÁVRHOVEJ PEVNOSTI BETÓNU V ŤAHU fctd
návrhová pevnosť betónu v ťahu | fctd = αct*fctk0,05/γc |  | 1.3333 | Mpa
MEDZNÉ NAPÄTIE V SÚDRŽNOSTI fbd
súčiniteľ zohľadnujúci kvalitu podmienok súdržnosti | η1 | Dobré podmienky | 1 | -
súčiniteľ závislý od priemeru prúta | η2 |  | 1 | -
medzné napätie | fbd=2,25*η1*η2*fctd |  | 3 | MPa
ZÁKLADNÁ KOTEVNÁ DĹŽKA lb,rqd
potrebná plocha výstuže | As,req |  | 1 | m2 | odporúčam nechať túto hodnotu - sme na strane bezpečna
navrhnutá plocha výstuže | As,por |  | 1 | m2 | odporúčam nechať túto hodnotu - sme na strane bezpečna
návrhová pevnosť bet.výstuže | fyd |  | 434.7826 | MPa
návrhové napätie prúta v mieste, odkiaľ sa meria kotvenie | σsd |  | 434.7826 | MPa
základná kotevná dĺžka | lb,rqd=(Φ/4)*(σsd/fbd) |  | 0.43478 | m
NÁVRHOVÁ KOTEVNÁ DĹŽKA lbd | [5 empty] | Doplnkové hodnoty - len pre rátanie
súč.vplyvu tvaru za primeranej hrúbky krytia | α1 | Priamý prút - ťah | 1 | - |  | a (osi) | 0 | mm
súč.vplyvu minimálneho krytia | α2 | Nepočitaná hodnota - bezpečné | 1 | - |  | c | 0 | mm
súč.vplyvu ovinutia priečnou výstužou neprivarenou k hlavnej výstuži | α3 | Nepočitaná hodnota - bezpečné | 1 | - |  | c1 | 0 | mm
súč.vplyvu ovinutia priečných privarených prútov | α4 | Nepočitaná hodnota - bezpečné | 1 | - |  | K | 0 | -
súč.vplyvu priečneho tlaku kolmého na rovinu trhlín | α5 |  | 1 | - |  | Φ (prieč.) | 0.02 | m
| 0,3*lb,qrd |  | 0.13043 | m |  | Konšt. | Doska | -
| 0,6*lb,qrd |  | 0.26087 | m
| 10*Φ |  | 0.12 | m
| 100 mm |  | 0.1 | m
minimálna kotevná dĺžka v ťahu | lb,min-ťah |  | 0.13043 | m
minimálna kotevná dĺžka v tlaku | lb,min-tlak |  | 0.26087 | m
návrhová kotevná dĺžka | lbd=α1*α2*α3*α4*α5*lb,rqd |  | 0.43478 | m
| lbd˃lb,min-ťah |  | VYHOVUJE
| lbd˃lb,min-tlak |  | VYHOVUJE
ZJEDNODUŠENÉ URČENIE KOTEVNEJ DĹŽKY PRE OHYB,HÁK,SLUČKU
ekvivalentná kotevná dĺžka | lb,eq=α1*lb,rqd |  | 0.43478 | m
| 5*Φ |  | 0.06 | m
STYKOVANIE PRESAHOM
percento stykovanej výstuže v úseky dĺžky 0,65*l0 | p1 |  | >50 | %
súč.závislý od percenta stykovanej výstuže v úseku dĺžky 0,65*l0 | α6=(p1/25)0,5 |  | 1.5 | -
| 0,3*α6*lb,rqd |  | 0.19565 | m
| 15*Φ |  | 0.18 | m
| 200 mm |  | 0.2 | m
| 0,65*l0 |  | 0.42391 | m
minimálna dĺžka presahu | l0,min |  | 0.2 | m
návrhová dĺžka presahu | l0=α1*α2*α3*α5*α6*lb,rqd |  | 0.65217 | m
| l0>l0,min |  | VYHOVUJE

## Pomocné výpočty
Betón |  | fctk0,05 | Oceľ | fyk | Priemer prúta | Parciálny súčiniteľ betonu |  | γc | Parciálny súčiniteľ oceli |  | γs | súčiniteľ zohľadnujúci kvalitu podmienok súdržnosti |  | η1 | η2 | súč.vplyvu tvaru za primeranej hrúbky krytia | odporučána hodnota pre ťah pre α2 | cd | α1 |  | α2 |  |  |  | Konštrukcia | As | Ast | Ast,min | λ | α3 |  |  |  | α4 | p1 |  | α6
C12/15 | 1.1 | 2 | B500 | 500 | 0.006 | Trvalé a dočasné návrhové situácie | 1.5 | 1.5 | Trvalé a dočasné návrhové situácie | 1.15 | 1.15 | Dobré podmienky | 1 | 1 | 1 | Priamý prút - ťah | Nepočitaná hodnota - bezpečné | -6 | - | 1 | 1.225 | 1 | 1 | 1 | Nosník | 452.16 | 1256 | 0 | 2.7778 | 1 | 1 | 1 | 1 | 1 | 25 | 1.5 | 1.5
C16/20 | 1.3 |  | B550 |  | 0.007 | Mimoriadné návrhové situácie | 1.2 |  | Mimoriadné návrhové situácie | 1 |  | Ostatné podmienky | 0.7 |  |  | Priamý prút - tlak | Počítaná hodnota | -6 | - |  | - | - |  |  | Doska | - | - | - | - | - | - |  |  |  | 33
C20/25 | 1.5 |  |  |  | 0.008 | [10 empty] | Prút s ohybom alebo hákmi - ťah |  | -6 | 1 |  | 1.525 | 1 |  |  |  | 452.16 | 1256 | 0 | 2.7778 | 1 | 1 |  |  |  | 50
C25/30 | 1.8 |  |  |  | 0.01 | [10 empty] | Prút s ohybom alebo hákmi - tlak | odporučána hodnota pre ťah pre α3 | -6 | - |  | - | - |  |  |  | - | - | - | - | - | - |  |  |  | >50
C30/37 | 2 |  |  |  | 0.012 | [10 empty] | Prút so slučkou - ťah | Nepočitaná hodnota - bezpečné | 0 | 1 |  | 1.45 | 1 |  |  |  | 452.16 | 1256 | 0 | 2.7778 | 1 | 1
C35/45 | 2.2 |  |  |  | 0.014 | [10 empty] | Prút so slučkou - tlak | Počítaná hodnota | 0 | - |  | - | - |  |  |  | - | - | - | - | - | -
C40/50 | 2.5 |  |  |  | 0.016
C45/55 | 2.7 |  |  |  | 0.018 | [11 empty] | odporučána hodnota pre ťah pre α4
C50/60 | 2.9 |  |  |  | 0.02 | [11 empty] | Nepočitaná hodnota - bezpečné
C55/67 | 3 |  |  |  | 0.022 | [11 empty] | Počítaná hodnota
C60/75 | 3.1 |  |  |  | 0.025
C70/85 | 3.2 |  |  |  | 0.026
C80/95 | 3.4 |  |  |  | 0.028
C90/105 | 3.5 |  |  |  | 0.03
0.032